## АС -1
Реконструкция теплиц АП "Алтайское" часть АС 1
| Наим. | ед. | норма МАТ | кол. | ФОТ, руб | Итого ФОТ, руб | Стоимость материала, руб | Итого материал, руб
Раздел 1. Устройство перегородок
1 | Устройство перегородок из гипсокартонных листов и гипсовинила с одинарным металлическим каркасом и двухслойной обшивкой с обеих сторон (система Кнауф С112) | м2 |  | 899.55 |  | 0 |  | 0
1 | КНАУФ влагостойкий гипсокартон ГСП-Н2 | м2 | 2.2 | 1979.01 |  |  |  | 0
2 | Панели "Гипсовинил D-2000" 3000х1200х12,5 мм | м2 | 2.2 | 1979.01 |  |  |  | 0
3 | Профиль направляющий Knauf ПН-2 (50х40 мм / 3 м) 0,6мм | мп | 0.7 | 629.685 |  |  |  | 0
4 | Профиль стоечный KNAUF 50х50 (0,6 мм) L3м 0,6мм | мп | 2 | 1799.1 |  |  |  | 0
5 | Утеплитель ТИЗОЛ ВЕНТ Н 40 1000х600х50 мм | м2 | 1.1 | 989.505 |  |  |  | 0
6 | Саморез по металлу ГКЛ TN 25 (3.5х25 мм) | шт. | 14 | 12593.7 |  |  |  | 0
7 | Шуруп Knauf TN35 для ГКЛ 3,5х35мм | шт. | 30 | 26986.5 |  |  |  | 0
8 | Дюбель-гвоздь SWFS 6K40 | шт. | 1.6 | 1439.28 |  |  |  | 0
9 | Лента уплотнительная BPS Дихтунгсбанд, 95мм х 30м | мп | 1.2 | 1079.46 |  |  |  | 0
10 | Серпянка стеклотканевая самоклеящаяся XGlass, ячейка 3,2х3,2мм, плотность 45г/м², 50мм х 45м | мп | 2.2 | 1979.01 |  |  |  | 0
11 | Шпатлевка гипсовая KNAUF Фуген, 25кг | кг. | 1.5 | 1349.325 |  |  |  | 0
12 | Грунтовка KNAUF Тифенгрунд, 10кг | л | 0.2 | 179.91 |  |  |  | 0
2 | Устройство перегородок из гипсокартонных листов и гипсовинила с одинарным металлическим каркасом и двухслойной обшивкой с обеих сторон (система Кнауф С116) | м2 |  | 2088.38 |  | 0 |  | 0
1 | КНАУФ влагостойкий гипсокартон ГСП-Н2 | м2 | 2.2 | 4594.436 |  |  | 0 | 0
2 | Панели "Гипсовинил D-2000" 3000х1200х12,5 мм | м2 | 2.2 | 4594.436 |  |  | 0 | 0
3 | Профиль направляющий Knauf ПН-2 (50х40 мм / 3 м) 0,6мм | мп | 1.4 | 2923.732 |  |  |  | 0
4 | Профиль стоечный KNAUF 50х50 (0,6 мм) L3м 0,6мм | мп | 2 | 4176.76 |  |  |  | 0
5 | Утеплитель ТИЗОЛ ВЕНТ Н 40 1000х600х50 мм | м2 | 1.1 | 2297.218 |  |  |  | 0
6 | Саморез по металлу ГКЛ TN 25 (3.5х25 мм) | шт. | 18 | 37590.84 |  |  |  | 0
7 | Шуруп Knauf TN35 для ГКЛ 3,5х35мм | шт. | 30 | 62651.4 |  |  |  | 0
8 | Дюбель-гвоздь SWFS 6K40 | шт. | 3.2 | 6682.816 |  |  |  | 0
9 | Лента уплотнительная BPS Дихтунгсбанд, 95мм х 30м | мп | 2.4 | 5012.112 |  |  |  | 0
10 | Серпянка стеклотканевая самоклеящаяся XGlass, ячейка 3,2х3,2мм, плотность 45г/м², 50мм х 45м | мп | 2.2 | 4594.436 |  |  |  | 0
11 | Шпатлевка гипсовая KNAUF Фуген, 25кг | кг. | 1.5 | 3132.57 |  |  |  | 0
12 | Грунтовка KNAUF Тифенгрунд, 10кг | л | 0.2 | 417.676 |  |  |  | 0
3 | Изготовление и монтаж металлоконструкций перегородок | т |  | 35.346 |  | 0 |  | 0
1 | Труба стальная профильная 100х100х4мм, L12м, 11,84кг/м | т | 1.05 | 37.1133 |  |  |  | 0
2 | Электроды ОК 46.00 d4мм 6,6кг (ESAB) | кг. | 45 | 1590.57 |  |  |  | 0
3 | Сталь листовая горячекатанная С235 4мм | т | 0.02 | 0.70692 |  |  |  | 0
4 | Сталь листовая горячекатанная С235 6мм | т | 0.015 | 0.53019 |  |  |  | 0
5 | Автокран 3-10 тонн (аренда) | час | 3 | 106.038 |  |  |  | 0
4 | Огрунтовка металлических поверхностей каркаса на 1 раз | м2 |  | 1168.75 |  | 0 |  | 0
1 | Грунтовка Selkor ГФ-021 серая 25 кг | кг. | 0.2 | 233.75 |  |  |  | 0
5 | Окраска металлических поверхностей каркаса эмалью ПФ 115 на 2 раза | м2 |  | 1168.75 |  | 0 |  | 0
1 | Эмаль ПФ-115 Proremontt серая 20кг | кг. | 0.4 | 467.5 |  |  |  | 0
2 | Уайт-спирит Арикон ТУ 0251-001-72021999-2006 канистра 10л WHI10 | л | 0.1 | 116.875 |  |  |  | 0
6 | Огнезащитная обработка металлических конструкций, разработка ППР, получение протокола качества | м2 |  | 1060.8 |  | 0 |  | 0
1 | Огнезащитная краска Кедр S ВМ | кг. | 1.4 | 1485.12 |  |  |  | 0
2 | Укрывной материал | м2 | 0.81 | 859.248 |  |  |  | 0
7 | Устройство в жилых зданиях межкомнатных перегородок с однослойной обшивкой: с изоляционной прокладкой АС1 | м2 |  | 1547.65 |  | 0 |  | 0
1 | Стеновая трехслойная сэндвич-панель Металл Профиль МП ТСП-Z с видимым креплением Z-Lock (минвата) | м2 | 1.06 | 1640.509 |  |  |  | 0
2 | Саморез Ø4,2х16(19) с прессшайбой или заклепка Ø3,2х8 (цветная комбинированная) | шт. | 5 | 7738.25 |  |  |  | 0
3 | Самонарезающий винт Ø5,5х140 с ЭПДМ-прокладкой | шт. | 2 | 3095.3 |  |  |  | 0
4 | Скоба замка SECRET FIX | шт. | 2 | 3095.3 |  |  |  | 0
5 | Уплотнитель терморазделяющая полоса | мп | 1 | 1547.65 |  |  |  | 0
6 | Герметик силиконовый PH-нейтральный 310мл | шт. | 0.012 | 18.5718 |  |  |  | 0
7 | Пена монтажная, 750 | шт. | 0.1 | 154.765 |  |  |  | 0
8 | Автокран 3-10 тонн (аренда) | час | 0.1 | 154.765 |  |  |  | 0
8 | Устройство доборных элементов из оцинкованной стали | мп |  | 1004.4 |  | 0 |  | 0
1 | Изделия из оцинкованной стали RAL 9003 (в среднем 400мм) | м2 | 0.45 | 451.98 |  |  |  | 0
2 | Герметик силиконовый PH-нейтральный 310мл | шт. | 0.2005 | 201.3822 |  |  |  | 0
3 | Саморез Ø4,2х16(19) с прессшайбой или заклепка Ø3,2х8 (цветная комбинированная) | шт. | 9 | 9039.6 |  |  |  | 0
| Итого по Раздел 1. Устройство перегородок |  |  |  |  | 0 |  | 0
Раздел 2. Устройство потолка
2 | Монтаж потолков подвесных: из сэндвич-панелей по стальному каркасу АС1 | м2 |  | 3728.31 |  | 0 |  | 0
1 | Кровельная трехслойная сэндвич-панель Металл Профиль МП ТСП-K (минвата) | м2 | 1.05 | 3914.7255 |  |  |  | 0
2 | Саморез Ø4,8х19 с прессшайбой | шт. | 4 | 14913.24 |  |  |  | 0
3 | Самонарезающий винт Ø5,5х190 с ЭПДМ-прокладкой | шт. | 2.5 | 9320.775 |  |  |  | 0
4 | Скоба замка SECRET FIX | шт. | 2.5 | 9320.775 |  |  |  | 0
5 | Уплотнитель терморазделяющая полоса | мп | 1.1 | 4101.141 |  |  |  | 0
6 | Герметик силиконовый PH-нейтральный 310мл | шт. | 0.15 | 559.2465 |  |  |  | 0
7 | Пена монтажная, 750 | шт. | 0.05 | 186.4155 |  |  |  | 0
8 | Автокран 3-10 тонн (аренда) | час | 0.15 | 559.2465 |  |  |  | 0
| Итого по Раздел 2. Устройство потолка |  |  |  |  | 0 |  | 0
| Итого объект: |  |  |  |  | 0 |  | 0
| Прочие расходы 7% от Фот |  |  |  |  | 0
| Накладные расходы 15% от Фот |  |  |  |  | 0
| Расходные материалы 8% от материалов | [6 empty] | 0
| Доставка материалов 5% от материалов | [6 empty] | 0
| Итого |  |  |  |  | 0 |  | 0
| НДС 20% |  |  |  |  | 0
| Всего затраты по объекту: | [5 empty] | 0