## АС-2
Реконструкция теплиц АП "Алтайское" часть АС 2
| Наим. | ед. | норма МАТ | кол. | ФОТ, руб | Итого ФОТ, руб | Стоимость материала, руб | Итого материал, руб
Раздел 1. Устройство перегородок
3 | Изготовление и монтаж металлоконструкций перегородок | т |  | 5.484 |  | 0 |  | 0
1 | Труба стальная профильная 100х100х4мм, L12м, 11,84кг/м | т | 1.05 | 5.7582 |  |  |  | 0
2 | Электроды ОК 46.00 d4мм 6,6кг (ESAB) | кг. | 45 | 246.78 |  |  |  | 0
3 | Сталь листовая горячекатанная С235 4мм | т | 0.025 | 0.1371 |  |  |  | 0
4 | Сталь листовая горячекатанная С235 6мм | т | 0.03 | 0.16452 |  |  |  | 0
5 | Автокран 3-10 тонн (аренда) | час | 3 | 16.452 |  |  |  | 0
4 | Огрунтовка металлических поверхностей каркаса на 1 раз | м2 |  | 206.25 |  | 0 |  | 0
1 | Грунтовка Selkor ГФ-021 серая 25 кг | кг. | 0.2 | 41.25 |  |  |  | 0
5 | Окраска металлических поверхностей каркаса эмалью ПФ 115 на 2 раза | м2 |  | 206.25 |  | 0 |  | 0
1 | Эмаль ПФ-115 Proremontt серая 20кг | кг. | 0.4 | 82.5 |  |  |  | 0
2 | Уайт-спирит Арикон ТУ 0251-001-72021999-2006 канистра 10л WHI10 | л | 0.1 | 20.625 |  |  |  | 0
6 | Огнезащитная обработка металлических конструкций, разработка ППР, получение протокола качества | м2 |  | 187.2 |  | 0 |  | 0
1 | Огнезащитная краска Кедр S ВМ | кг. | 1.4 | 262.08 |  |  |  | 0
2 | Укрывной материал | м2 | 0.81 | 151.632 |  |  |  | 0
7 | Устройство в жилых зданиях межкомнатных перегородок с однослойной обшивкой: с изоляционной прокладкой АС2 | м2 |  | 3534.03 |  | 0 |  | 0
1 | Стеновая трехслойная сэндвич-панель Металл Профиль МП ТСП-Z с видимым креплением Z-Lock (минвата) | м2 | 1.06 | 3746.0718 |  |  |  | 0
2 | Саморез Ø4,2х16 с прессшайбой | шт. | 5 | 17670.15 |  |  |  | 0
3 | Самонарезающий винт Ø5,5х140 с ЭПДМ-прокладкой | шт. | 2 | 7068.06 |  |  |  | 0
4 | Скоба замка SECRET FIX | шт. | 2 | 7068.06 |  |  |  | 0
5 | Уплотнитель терморазделяющая полоса | мп | 1 | 3534.03 |  |  |  | 0
6 | Герметик силиконовый PH-нейтральный 310мл | шт. | 0.012 | 42.4084 |  |  |  | 0
7 | Пена монтажная, 750 | шт. | 0.1 | 353.403 |  |  |  | 0
8 | Автокран 3-10 тонн (аренда) | час | 0.1 | 353.403 |  |  |  | 0
8 | Устройство доборных элементов из оцинкованной стали | мп |  | 2343.6 |  | 0 |  | 0
1 | Изделия из оцинкованной стали RAL 9003 (в среднем 400мм) | м2 | 0.45 | 1054.62 |  |  |  | 0
2 | Герметик силиконовый PH-нейтральный 310мл | шт. | 0.2005 | 469.8918 |  |  |  | 0
3 | Саморез Ø4,2х16(19) с прессшайбой или заклепка Ø3,2х8 (цветная комбинированная) | шт. | 9 | 21092.4 |  |  |  | 0
| Итого по Раздел 1. Устройство перегородок |  |  |  |  | 0 |  | 0
Раздел 2. Устройство потолка
1 | Монтаж потолков подвесных: из сэндвич-панелей по стальному каркасу АС2 | м2 |  | 405.43 |  | 0 |  | 0
1 | Кровельная трехслойная сэндвич-панель Металл Профиль МП ТСП-K (минвата) | м2 | 1.05 | 425.7015 |  |  |  | 0
2 | Саморез Ø4,8х19 с прессшайбой | шт. | 4 | 1621.72 |  |  |  | 0
3 | Самонарезающий винт Ø5,5х190 с ЭПДМ-прокладкой | шт. | 2.5 | 1013.575 |  |  |  | 0
4 | Скоба замка SECRET FIX | шт. | 2.5 | 1013.575 |  |  |  | 0
5 | Уплотнитель терморазделяющая полоса | мп | 1.1 | 445.973 |  |  |  | 0
6 | Герметик силиконовый PH-нейтральный 310мл | шт. | 0.15 | 60.8145 |  |  |  | 0
7 | Пена монтажная, 750 | шт. | 0.05 | 20.2715 |  |  |  | 0
8 | Автокран 3-10 тонн (аренда) | час | 0.15 | 60.8145 |  |  |  | 0
| Итого по Раздел 2. Устройство потолка |  |  |  |  | 0 |  | 0
| Итого объект: |  |  |  |  | 0 |  | 0
| Прочие расходы 7% от Фот |  |  |  |  | 0
| Накладные расходы 15% от Фот |  |  |  |  | 0
| Расходные материалы 8% от материалов | [6 empty] | 0
| Доставка материалов 5% от материалов | [6 empty] | 0
| Итого |  |  |  |  | 0 |  | 0
| НДС 20% |  |  |  |  | 0
| Всего затраты по объекту: | [5 empty] | 0